## Plate 2
Plate: 3 Filter: ??? (last time it was 540)
| 1 | 2 | 3 | 4 | 5 | 6 | 7 | 8 | 9 | 10 | 11 | 12
A | 1.117 | 1.108 | 1.133 | 0.804 | 0.826 | 0.828 | 0.638 | 0.662 | 0.671 | 0.487 | 0.494 | 0.505
B | 0.307 | 0.308 | 0.31 | 0.203 | 0.207 | 0.206 | 0.124 | 0.124 | 0.122 | 0.109 | 0.11 | 0.115
C | 0.964 | 0.965 | 1.062 | 1.907 | 1.935 | 1.948 | 1.593 | 1.648 | 1.626 | 1.048 | 1.046 | 0.985
D | 1.373 | 1.394 | 1.365 | 0.679 | 0.685 | 0.648 | 1.095 | 1.109 | 1.068 | 0.565 | 0.587 | 0.578
E | 0.793 | 0.807 | 0.797 | 0.948 | 0.973 | 0.982 | 2.348 | 2.377 | 2.693 | 2.618 | 2.744 | 2.741
F | 1.314 | 1.337 | 1.307 | 1.067 | 1.059 | 1.016 | 0.103 | 0.109 | 0.107 | 0.114 | 0.103 | 0.105
G | 0.057 | 0.057 | 0.056 | 0.053 | 0.052 | 0.053 | 0.055 | 0.054 | 0.054 | 0.055 | 0.053 | 0.056
H | 0.057 | 0.057 | 0.054 | 0.053 | 0.053 | 0.053 | 0.054 | 0.054 | 0.053 | 0.055 | 0.056 | 0.06
Plate 2 Calculations
Standards | Ave | Blank-corr. | Standard Concentration (ug/ul)
B | 1.1193 | 1.008 | 1.5
C | 0.81933 | 0.708 | 1
D | 0.657 | 0.54567 | 0.75
E | 0.49533 | 0.384 | 0.5
F | 0.30833 | 0.197 | 0.25
G | 0.20533 | 0.094 | 0.125
H | 0.12333 | 0.012 | 0.025
I | 0.11133 | 0 | 0
Samples | Average absorbance @ 540nm | Blank-corr. (X- 0.072) | Calculated concentration (ug/ul) | Vol sample needed for 100ug (in ul) (existing vol of sample)
O17 | 0.997 | 0.88567 | 1.2763 | 78.3514
O124 | 1.93 | 1.8187 | 2.6431 | 37.8337
G007 | 1.6223 | 1.511 | 2.1924 | 45.6118
G040 | 1.0263 | 0.915 | 1.3193 | 75.7992
G053 | 1.3773 | 1.266 | 1.8335 | 54.5408
G013 | 0.67067 | 0.55933 | 0.79822 | 125.2782
G064 | 1.0907 | 0.97933 | 1.4135 | 70.7452
G070 | 0.57667 | 0.46533 | 0.66051 | 151.3974
G114 | 0.799 | 0.68767 | 0.98623 | 101.3961
G132 | 0.96767 | 0.85633 | 1.2333 | 81.0814
G008 | 2.4727 | 2.3613 | 3.4382 | 29.0854
G120 | 2.701 | 2.5897 | 3.7727 | 26.5065
G055 | 1.3193 | 1.208 | 1.7485 | 57.1912
G031 | 1.0473 | 0.936 | 1.35 | 74.0719

## Plate 3
Plate: 3 Filter: ??? (last time it was 540)
| 1 | 2 | 3 | 4 | 5 | 6 | 7 | 8 | 9 | 10 | 11 | 12
A | 1.064 | 1.081 | 1.076 | 0.747 | 0.772 | 0.782 | 0.613 | 0.607 | 0.636 | 0.459 | 0.486 | 0.504
B | 0.29 | 0.288 | 0.285 | 0.187 | 0.188 | 0.192 | 0.113 | 0.116 | 0.117 | 0.107 | 0.102 | 0.111
C | 2.811 | 2.631 | 2.618 | 1.419 | 1.427 | 1.443 | 1.398 | 1.447 | 1.436 | 0.403 | 0.416 | 0.418
D | 1.053 | 0.991 | 1.613 | 1.89 | 1.851 | 1.785 | 1.245 | 1.292 | 1.242 | 0.1 | 0.102 | 0.098
E | 1.963 | 1.86 | 1.715 | 0.24 | 0.234 | 0.23 | 0.764 | 0.786 | 1.334 | 2.132 | 2.181 | 2.239
F | 1.236 | 1.23 | 1.22 | 0.104 | 0.105 | 0.106 | 0.101 | 0.104 | 0.102 | 0.101 | 0.099 | 0.101
G | 0.056 | 0.059 | 0.057 | 0.055 | 0.055 | 0.054 | 0.053 | 0.054 | 0.055 | 0.054 | 0.053 | 0.055
H | 0.057 | 0.056 | 0.056 | 0.055 | 0.054 | 0.058 | 0..058 | 0.056 | 0.054 | 0.055 | 0.054 | 0.055
Plate 3 Calculations
Standards | Ave | Blank-corr. | Standard Concentration (ug/ul)
B | 1.0737 | 0.967 | 1.5
C | 0.767 | 0.66033 | 1
D | 0.61867 | 0.512 | 0.75
E | 0.483 | 0.37633 | 0.5
F | 0.28767 | 0.181 | 0.25
G | 0.189 | 0.082333 | 0.125
H | 0.11533 | 0.0086667 | 0.025
I | 0.10667 | 0 | 0
Samples | Average absorbance @ 540nm | Blank-corrrected. (X- 0.107) | Calculated concentration (ug/ul) | Vol sample needed for 100ug (in ul) (existing vol of sample)
G122 | 2.6867 | 2.58 | 3.9402 | 25.3797
G017 | 1.4297 | 1.323 | 2.0129 | 49.679
G0127 | 1.427 | 1.3203 | 2.0088 | 49.7801
G073 | 0.41233 | 0.30567 | 0.45315 | 220.6784
G049 | 1.219 | 1.1123 | 1.6899 | 59.1741
G079 | 1.842 | 1.7353 | 2.6451 | 37.8056
G060 | 1.2597 | 1.153 | 1.7523 | 57.0685
Gblank | 0.101 | -0.0056667 | -0.024188 | -4134.2587
G071 | 1.846 | 1.7393 | 2.6512 | 37.7181
G016 | 0.23467 | 0.128 | 0.18075 | 553.2516
G042 | 0.96133 | 0.85467 | 1.2949 | 77.2275
G129 | 2.184 | 2.0773 | 3.1695 | 31.551
G002 | 1.2287 | 1.122 | 1.7048 | 58.6596